## Výkaz výměr
Zadávací dokumentace - Příloha č. 6 b - Výkaz výměr, laboratorní nábytek
STÁTNÍ ZDRAVOTNÍ ÚSTAV, Praha SZÚ Praha – Rekonstrukce a vybavení místností laboratoří č.139, 139 a, budova č.11
č. | St. | Název | Kat.číslo | Rozměr | KS | Cena/ks | Celkem bez DPH
Místnost č. 139
1 |  | Stůl pracovní |  | 900x600/900
| 1 | Skříňka laboratorní instalační, pro práci ve stoje, dvoudveřová |  | 900x570/870 | 1 |  | 0
| 17 | Pracovní deska, postforming, tl. 28 mm |  | hl.600 | 0.9 |  | 0
| 23 | Osazení pracovní desky, nerezový dřez AISI 304 (potravinářský) |  | 450x380/160 | 1 |  | 0
| 27 | Laboratorní stojánkové armatury, směšovací baterie páková chromová | S+T voda |  | 1 |  | 0
| 21 | Lišta kuchyňská na pracovní desku | bm |  | 1.5 |  | 0
Nástěnné skříňky
| 32 | Skříňka nástěnná, prosklenné dveře, dvoudveřová |  | 900x330/480 | 1 |  | 0
2 |  | Skříně vysoké |  |  | 3
| 34 | Skříň laboratorní, horní dveře prosklenné, spodní plné, čtyřdveřová |  | 900x420/2000 | 2 |  | 0
| 33 | Skříň laboratorní, horní dveře prosklenné, spodní plné, dvoudveřová |  | 600x420/2000 | 1 |  | 0
3 |  | Stůl váhový |  |  | 1
| 15 | Stůl váhový pro práci v sedě, 1x žulová deska (500x500 mm) |  | 900x600/750 | 1 |  | 0
Nástěnné skříňky
| 32 | Skříňka nástěnná, prosklenné dveře, dvoudveřová |  | 900x330/480 | 1 |  | 0
4 |  | Stůl pracovní, rohový |  | 2150x600/750 5400x750/750
| 13 | Ocelová konstrukce tvaru "C" pro práci v sedě s výztuhou, bez pracovní desky |  | 1800x500/720 | 1 |  | 0
| 14 | Ocelová konstrukce tvaru "C" pro práci v sedě s výztuhou, bez pracovní desky |  | 1800x650/720 | 2 |  | 0
| 12 | Ocelová konstrukce tvaru "C" pro práci v sedě s výztuhou, bez pracovní desky |  | 1200x650/720 | 1 |  | 0
| 19 | Pracovní deska, vysokotlaký laminát, tl. 30 mm (Max, Trespa) |  | hl.600 | 2.15 |  | 0
| 20 | Pracovní deska, vysokotlaký laminát, tl. 30 mm (Max, Trespa) |  | hl.750 | 5.4 |  | 0
| 4 | Kontejner, jednodveřový, horní zásuvka |  | 450x480/620 | 1 |  | 0
| 4 | Kontejner, jednodveřový, horní zásuvka |  | 450x480/620 | 1 |  | 0
| 5 | Kontejner, čtyři zásuvky (stejná výška) |  | 450x480/620 | 4 |  | 0
| 36 | Průchodka |  |  | 1 |  | 0
| 30 | Zásuvka pro PC-LAN | 1ks |  | 1 |  | 0
Nástěnné skříňky
| 31 | Skříňka nástěnná, prosklenné dveře, jednodveřová |  | 600x330/480 | 1 |  | 0
| 31 | Skříňka nástěnná, prosklenné dveře, jednodveřová |  | 600x330/480 | 1 |  | 0
| 32 | Skříňka nástěnná, prosklenné dveře, dvoudveřová |  | 900x330/480 | 1 |  | 0
5 |  | Stůl pod centrifugu |  | 650x650/750 | 1
| 8 | Ocelová konstrukce pro práci v sedě, bez pracovní desky |  | 650x650/720 | 1 |  | 0
| 18 | Pracovní deska, postforming, tl. 28 mm |  | hl.650 | 0.65 |  | 0
6 |  | Stůl oboustranný |  | 3150x1500/900 | 1
| 3 | Skříňka laboratorní ukončující, pro práci ve stoje, otevřená, policová, rohová |  | 325x700/870 | 2 |  | 0
| 2 | Skříňka laboratorní instalační pro výlevku, s podpůrnou ocelovou konstrukcí, pro práci ve stoje, dvoudveřová |  | 750x720/870 | 1 |  | 0
| 11 | Ocelová konstrukce tvaru "C" pro práci ve stoje s výztuhou, bez pracovní desky |  | 1200x500/870 | 4 |  | 0
| 22 | Zakrytí zad skříňky | bm | v=770 mm | 5.2 |  | 0
| 20 | Pracovní deska, vysokotlaký laminát, tl. 30 mm (Max, Trespa) |  | hl.750 | 6.6 |  | 0
| 25 | Osazení pracovní desky, kameninová výlevka |  | 595x445/265 | 1 |  | 0
| 26 | Laboratorní stojánkové armatury, směšovací baterie s kohouty nahoře | S+T voda | 0 | 1 |  | 0
| 28 | Laboratorní stojánkové armatury, ventil dvoucestný pro zemní plyn, pojistný ventil | zemní plyn | 0 | 1 |  | 0
| 16 | Médiová stěna kovová stolní se 2 policemi, 8x 230V, hloubka 150 + 300 mm |  | 1800x150/720 | 2 |  | 0
| 29 | Osvětlení LED pod horní polici médiové stěny |  |  | 2 |  | 0
| 6 | Kontejner pro práci ve stoje, pět zásuvek (stejná výška) |  | 450x480/750 | 2 |  | 0
| 7 | Kontejner pro práci ve stoje, pět zásuvek (stejná výška) |  | 600x480/750 | 1 |  | 0
7 |  | Digestoř |  | 1200x900/2250 | 1
| 42 | Digestoř plechová, výška 2250, 4x 230 V / IP 44, světlo, základní řídící jednotka pro manuální ovládání okna - (bez alarmu), okno vertikálně i horizontálně posuvné, bezpečnostní sklo, vč ventilátoru digestoře (zahrnout do rozpočtu) |  | 1200x900/2250 | 1 |  | 0
| 43 | Pracovní deska digestoře, vysokotlaký laminát (MAX, Trespa), tl. 30 mm + polypropylenová vanička |  | 1200 | 1 |  | 0
| 44 | Instalace pro digestoře - kovové, studená voda | studená voda |  | 1 |  | 0
| 45 | Instalace pro digestoře - kovové, plyn zemní | zemní plyn |  | 1 |  | 0
| 47 | Flexibilní hadice pro laboratorní použití, průměr 250 mm - pro propojení digestoře, odtahového dílu, ... s vyústěním vzduchotechniky |  | bm | 2 |  | 0
| 46 | Prostor pod pracovní deskou digestoře, skříňka na kyseliny a louhy, z lamina s odtahem ventilátorem |  | 900x520/720 | 1 |  | 0
| 48 | Flexibilní hadice pro laboratorní použití, průměr 75 mm - pro propojení skříňky pod digestoří, bezpečnostní skříně, ... s vyústěním vzduchotechniky |  | bm | 4 |  | 0
Židle
| 38 | Židle laboratorní zvýšená, kožené opěradlo, výškově stavitelná s opěrným chromovým kruhem, koženka, kolečka |  |  | 6 |  | 0
UV zářič
| 40 | Lampa germicidní - 2x stropní + 1x do médiové stěny |  |  | 3 |  | 0
| 41 | Hodiny spínací ke germ. lampám |  |  | 2 |  | 0
Klimatizační jednotka
| 37 | SPLIT systém - klimatizační jednotka nástěnná, bez topení (např. ACOND, LG, Samsung), Qch 6kW, venkovní jednotka na půdě, chlad.potrubí a kondenzát vedeno ventil šachtou |  |  | 1 |  | 0
Místnost č. 139a
1 |  | Stůl pracovní, rohový |  | 1500x600/750 3100x600/750 | 1
| 9 | Ocelová konstrukce tvaru "C" pro práci v sedě s výztuhou, bez pracovní desky |  | 900x500/720 | 1 |  | 0
| 10 | Ocelová konstrukce tvaru "C" pro práci v sedě s výztuhou, bez pracovní desky |  | 1200x500/720 | 1 |  | 0
| 13 | Ocelová konstrukce tvaru "C" pro práci v sedě s výztuhou, bez pracovní desky |  | 1800x500/720 | 1 |  | 0
| 19 | Pracovní deska, vysokotlaký laminát, tl. 30 mm (Max, Trespa) |  | hl.600 | 4.6 |  | 0
| 5 | Kontejner, čtyři zásuvky (stejná výška) |  | 450x480/620 | 3 |  | 0
2 |  | Skříň vysoká |  | 600x420/2000 | 2
| 33 | Skříň laboratorní, horní dveře prosklenné, spodní plné, dvoudveřová |  | 600x420/2000 | 1 |  | 0
| 33 | Skříň laboratorní, horní dveře prosklenné, spodní plné, dvoudveřová |  | 600x420/2000 | 1 |  | 0
3 |  | Stůl pracovní |  | 900x600/900
| 1 | Skříňka laboratorní instalační, pro práci ve stoje, dvoudveřová |  | 900x570/870 | 1 |  | 0
| 17 | Pracovní deska, postforming, tl. 28 mm |  | hl.600 | 0.9 |  | 0
| 24 | Osazení pracovní desky, keramické umyvadlo oválné |  | 560x430/160 | 1 |  | 0
| 27 | Laboratorní stojánkové armatury, směšovací baterie páková chromová | S+T voda |  | 1 |  | 0
| 21 | Lišta kuchyňská na pracovní desku | bm |  | 1.5 |  | 0
Nástěnné skříňky
| 32 | Skříňka nástěnná, prosklenné dveře, dvoudveřová |  | 900x330/480 | 1 |  | 0
4 |  | Skříně vysoké
| 33 | Skříň laboratorní, horní dveře prosklenné, spodní plné, dvoudveřová |  | 600x420/2000 | 1 |  | 0
| 33 | Skříň laboratorní, horní dveře prosklenné, spodní plné, dvoudveřová |  | 600x420/2000 | 1 |  | 0
Židle
| 39 | Sedák laboratorní nízký, sedák koženka, výškově stavitelná, plastový kříž černý, kolečka |  |  | 2 |  | 0
UV zářič
| 40 | Lampa germicidní - stropní |  |  | 2 |  | 0
| 41 | Hodiny spínací ke germ. lampám |  |  | 1 |  | 0
Montážní práce, doprava
| 42 | Montážní práce |  |  | 1 |  | 0
| 43 | Doprava - Praha |  |  | 1 |  | 0
| 44 | Ostatní náklady zhotovitele |  |  | 1 |  | 0
|  | Nabídková cena celkem, bez DPH |  |  |  |  | 0