## Rozpočet
Zadávací dokumentace - Příloha č. 6 a - 82, 83 - Výkaz výměr, stavební část
STÁTNÍ ZDRAVOTNÍ ÚSTAV, Praha – akce: Rekonstrukce a vybavení místností laboratoří č.35 a, 36, 82 a 83, budova č.11
Výkaz výměr - nabídkový rozpočet
místnosti lab. č. 82, 83 - stavební část
Předkládá (uchazeč) :
Datum :
REKAPITULACE
A | HSV a PSV
1 | Demontáže a bourání | Kč |  |  | 0
2 | Běžné konstrukce a práce | Kč |  |  | 0
3 | Konstrukce sádrokartonové | Kč |  |  | 0
4 | Vnitřní povrchy | Kč |  |  | 0
5 | Vnitřní dveře | Kč |  |  | 0
6 | Okna | Kč |  |  | 0
7 | Podlahy povlakové | Kč |  |  | 0
8 | Obklady keramické | Kč |  |  | 0
9 | Malby | Kč |  |  | 0
10 | Ústřední vytápění | Kč |  |  | 0
11 | Vzduchotechnika | Kč |  |  | 0
12 | ZTI a zařizovací předměty | Kč |  |  | 0
13 | Kanalizace splašková | Kč |  |  | 0
14 | Slaboproudá zařízení | Kč |  |  | 0
15 | Elektroinstalace | Kč |  |  | 0
A | HSV a PSV celkem | Kč |  |  | 0
B | Ostatní náklady
B1 | VRN (zařízení staveniště, provozní vlivy) | Kč |  |  | 0
B2 | Realizační dokumentace | Kč |  |  | 0
B3 | Projektová dokumentace skutečného provedení | Kč |  |  | 0
B4 | Ostatní náklady dodavatele (režie, zisk, doprava, poplatky, zkoušky a revize) | Kč |  |  | 0
B5 | Rozpočtová rezerva - práce nespecifikované po odkrytí konstrukcí, k čerpání s předchozím souhlasem objednatele, 10% z pol. A | % | 0.1 | 0 | 0
B | Ostatní náklady celkem | Kč |  |  | 0
A+B | Nabídková cena, bez DPH | Kč |  |  | 0
C | DPH 21% | Kč |  |  | 0
A+B+C | Nabídková cena celkem, vč. DPH | Kč |  |  | 0
Položkový rozpočet :
1 | Demontáže a bourání
Poř.č. | Popis položky | m.j. | Počet m.j. | Kč/m.j. | Kč celkem
1 | Demontáže stávajících rozvodů potrubí, po stěnách, Js do 25 (plyn, ÚT), před demontáží prověřit | kpl | 1 | 0 | 0
2 | Demontáž podlahového PVC, vč. lišt | m2 | 74 | 0 | 0
3 | Demontáž podkladů podlahy, do hl. 10 cm | m3 | 7 | 0 | 0
4 | Vyklizení místností od stáv. laborator. nábytku, včetně demontáží | kpl | 1 | 0 | 0
5 | Osekání stáv. keramických obkladů stěn | kpl | 1 | 0 | 0
6 | Demontáž přívodů TZB rozvodů od demontovaného nábytku (voda, kanal, plyn, elektro, vzt) | kpl | 1 | 0 | 0
7 | Demontáž stáv. rozvodů elektro a osvětlení | kpl | 1 | 0 | 0
8 | Ruční manipulace budovou, s naložením | kpl | 1 | 0 | 0
9 | Odvoz a likvidace odpadů na ekolog. skládku | t | 15 | 0 | 0
10 | Skládkovné poplatky | t | 15 | 0 | 0
11 | Vyčištění budov a objektů, průběžný úklid vč. dopravní cesty | kpl | 1 | 0 | 0
| součet | Kč |  |  | 0
2 | Běžné konstrukce a práce
Poř.č. | Popis položky | m.j. | Počet m.j. | Kč/m.j. | Kč celkem
1 | Urovnání plochy podkladů mazanin, tl. do 3 cm, pískem | m2 | 70 | 0 | 0
2 | Podkladní izolační fólie PVC, s vytažením do fabionů | m2 | 80 | 0 | 0
3 | Nivelační betonová mazanina, tl. do 8 cm | m2 | 75 | 0 | 0
4 | Vytvoření podlahové niky 600/600 pro ovlád. prvky přívodů stolu, vč. poklopu 600/600 nerez | soubor | 1 | 0 | 0
5 | Přesun hmot | kpl | 1 | 0 | 0
| součet | Kč |  |  | 0
3 | Konstrukce sádrokartonové
Poř.č. | Popis položky | m.j. | Počet m.j. | Kč/m.j. | Kč celkem
1 | Zaslepení stáv. dveří sdk předstěnou, s rastrem a výplní, s vloženou izolací ORSIL 10 cm | m2 | 2.5 | 0 | 0
| součet | Kč |  |  | 0
4 | Vnitřní povrchy
Poř.č. | Popis položky | m.j. | Počet m.j. | Kč/m.j. | Kč celkem
1 | Opravy stávajících vnitřních vápnocementových omítek, jádrových, štukových, lokálně | m2 | 44 | 0 | 0
2 | Opravy drážek a prostupů | m2 | 13 | 0 | 0
3 | Vnitřní omítka stěn vápenocementová - pod obklady | m2 | 11 | 0 | 0
4 | Oškrabání, penetrace a přeštukování stěn a stropů - omítka štuková (celkové přepěnění) | m2 | 225 | 0 | 0
| součet | Kč |  |  | 0
5 | Vnitřní dveře
Poř.č. | Popis položky | m.j. | Počet m.j. | Kč/m.j. | Kč celkem
1 | Oprava a dvojnásobný přenátěr kovových zárubní, nátěr bílý, s očištěním a přebroušením stáv. ploch | ks | 3 | 0 | 0
2 | Oprava a dvojnásobný přenátěr dřevěných dveří, s očištěním a přebroušením stáv. ploch | ks | 13 | 0 | 0
3 | Sejmutí, repase, a reinstalace kování po nátěrech | kpl | 3 | 0 | 0
| součet | Kč |  |  | 0
6 | Okna
Poř.č. | Popis položky | m.j. | Počet m.j. | Kč/m.j. | Kč celkem
1 | Výměna oken dřevěných, pl. do 6 m2,shodný tvar, sklo Diterm 1,1, profily Euro, křídla otevíravá, výklopná (replikové provedení, objekt je v památkové zóně | kpl | 3 | 0 | 0
2 | Doprava a manipulace prvků (stavba, dílny) | kpl | 3 | 0 | 0
3 | Stavební přípomoce pro repasi oken | kpl | 1 | 0 | 0
| součet | Kč |  |  | 0
7 | Podlahy povlakové
Poř.č. | Popis položky | m.j. | Počet m.j. | Kč/m.j. | Kč celkem
1 | Příprava podkladů pro krytiny povlakové, vč. stěrkování | m2 | 77 | 0 | 0
2 | Podlahovina PVC zátěžová, pro laboratoře, tl. 2,5 mm, dodávka, vč. lišt pvc | m2 | 77 | 0 | 0
3 | Montáž povlakových krytin, lepením, vč. lištování | m2 | 77 | 0 | 0
4 | Stavební přímopmoce pro práce povlakové | kpl | 1 | 0 | 0
5 | Přesun hmot | kpl | 1 | 0 | 0
| součet | Kč |  |  | 0
8 | Obklady keramické
Poř.č. | Popis položky | m.j. | Počet m.j. | Kč/m.j. | Kč celkem
1 | Obkládačka 25/20 , spotřeba 20 ks/m2, dodávka | m2 | 9 | 0 | 0
2 | Montáž obkladů stěn | m2 | 9 | 0 | 0
3 | Ostatní prvky pro obklady - plastové profily - rohové, lepené standardním lepidlem | kpl | 1 | 0 | 0
4 | Přesun hmot pro obklady | kpl | 1 | 0 | 0
5 | Stavební přípomoce pro obklady | kpl | 1 | 0 | 0
| součet | Kč |  |  | 0
9 | Malby
Poř.č. | Popis položky | m.j. | Počet m.j. | Kč/m.j. | Kč celkem
1 | Oškrabání stáv. malby | m2 | 225 | 0 | 0
2 | Příprava podkladů pod malbu, s penetrací a přetmelením | m2 | 225 | 0 | 0
3 | Malba stěn, jednobarevná, dvojnásobná, otěruvzdorná, v místn. do 4 m výšky | m2 | 155 | 0 | 0
4 | Malba dtto, stropů | m2 | 70 | 0 | 0
5 | Přesun hmot pro malby | kpl | 1 | 0 | 0
| součet | Kč |  |  | 0
10 | Ústřední vytápění
Poř.č. | Popis položky | m.j. | Počet m.j. |  | Kč celkem
1 | Sejmutí stáv. radiátorů po dobu rekonstr. prací, s následnou reinstalací | radiátor | 3 | 0 | 0
2 | Vypuštění a napuštění systému | kpl | 1 | 0 | 0
3 | Výměna radiátorových kohoutů, s osazením termostatických hlavic | ks | 3 | 0 | 0
4 | Oprava a nový nátěr radiátorů a potrubí | kpl | 3 | 0 | 0
5 | Přesun hmot pro ut a nátěry | kpl | 1 | 0 | 0
| součet | Kč |  |  | 0
11 | Vzduchotechnika
Poř.č. | Popis položky | m.j. | Počet m.j. | Kč/m.j. | Kč celkem
1 | Demontáž stáv. odvětrání stáv. digestoře | kpl | 1 | 0 | 0
2 | VZT potrubí pro novou digestoř | kpl | 1 | 0 | 0
3 | Úprava napojení VZT na stáv. větrací šachtu | kpl | 1 | 0 | 0
4 | Kontrola a příp. repase, s promazáním VZT jednotky na půdě, s úpravou elektroovládání u nové digestoře | kpl | 1 | 0 | 0
5 | Výměna ventil, žaluzie, s ovl. táhlem, na stěně pod stropem | kpl | 1 | 0 | 0
6 | Stavební přípomoce pro VZT | kpl | 1 | 0 | 0
7 | Přesun hmot pro VZT | soubor | 1 | 0 | 0
| součet | Kč |  |  | 0
12 | ZTI a zařizovací předměty
Poř.č. | Popis položky | m.j. | Počet m.j. | Kč/m.j. | Kč celkem
1 | Výměna a doplnění připojovacího potrubí v místnostech, u vyměňovaných stolů a digestoře, vč. fitinek a připevňovacích prvků, s výtokovými kohouty, dle specifikace laborator. nábytku | kpl | 1 | 0 | 0
2 | Dodávka a montáž prvků umyvadla, 60 cm, sifon nerez, vč. připojení | kpl | 2 | 0 | 0
3 | Baterie umyvadlová, páková, s otoč. ramenem, nástěnná, r 150, chromová - montáž | kpl | 2 | 0 | 0
4 | Připojení zařizovacích předmětů labor. nábytku, vč. výtok. prvků | kpl | 1 | 0 | 0
5 | Vnitřní připojovací rozvody vodovodu SV a TUV | kpl | 1 | 0 | 0
6 | Připojovací rozvody kanalizace | kpl | 1 | 0 | 0
7 | Zkoušky, desinfekce, revize plynu | kpl | 1 | 0 | 0
8 | Stavební přípomoce pro ZTI | kpl | 1 | 0 | 0
9 | Přesun hmot pro ZTI | kpl | 1 | 0 | 0
| součet | Kč |  |  | 0
13 | Kanalizace splašková
Poř.č. | Popis položky | m.j. | Počet m.j. | Kč/m.j. | Kč celkem
1 | Připojovací potrubí pro nové zařizovací předměty, PVC, Js do 70 (2 umyvadla, 2 stoly, digestoř) | kpl | 1 | 0 | 0
2 | Stavební přípomoce | kpl | 1 | 0 | 0
3 | Přesun hmot | kpl | 1 | 0 | 0
| součet | Kč |  |  | 0
14 | Slaboproudá zařízení
Poř.č. | Popis položky | m.j. | Počet m.j. | Kč/m.j. | Kč celkem
1 | Datové přívody - výměna a doplnění rozvodů (tlf, PC) integrované, 7 dvjzásuvek Rj | kpl | 1 | 0 | 0
2 | Výměna domácího rozhlasu, s úpravou přívodu | kpl | 1 | 0 | 0
3 | Výměna zvonku od dveří a rozvodu, zvonek interierově zakrytý pod omítkou v krabici | kpl | 1 | 0 | 0
4 | Výměna rozvodu a 2 spinačů el. zámku dveří | kpl | 1 | 0 | 0
5 | Trubkování pro rozvody | kpl | 1 | 0 | 0
6 | Zasekání procházejícího kabelu PC pod omítku pro sousední místnost | kpl | 1 | 0 | 0
7 | Stavební přípomoce pro slaboproudy | kpl | 1 | 0 | 0
8 | Přesun hmot | kpl | 1 | 0 | 0
| součet | Kč |  |  | 0
práce slaboproudů budou prováděny za asistence pracovníků objednatele pro danná zařízení
15 | Elektroinstalace
Poř.č. | Popis položky | m.j. | Počet m.j. | Kč/m.j. | Kč celkem
1 | Úprava rozvaděče pro výměnu obvodů, s výměnou a doplněním jističů a proudových chráničů | kpl | 1 | 0 | 0
2 | Rozvody CYKY 3,5 pro zásuvkové obvody, pod omítku | kpl | 1 | 0 | 0
3 | Rozvody CYKY 2,5 pro obvody osvětlení | kpl | 1 | 0 | 0
4 | Obvod pro klimajednotku Split systému | kpl | 1 | 0 | 0
5 | Obvod pro digestoř | kpl | 1 | 0 | 0
6 | Obvod pro ovládání VZT | kpl | 1 | 0 | 0
7 | Zásuvky jednoduché, Tango, 240V | kpl | 55 | 0 | 0
8 | Spinač jednoduchý | kpl | 6 | 0 | 0
9 | Svítidlo zářivkové MODUS, 4x24 W, EP el.předř., IP 40, zapuštěné do SDK podhledu, rastru 600/600, s prismatickým krytem | kpl | 20 | 0 | 0
10 | Zdroje - zářivka 24W - 600 | kpl | 80 | 0 | 0
11 | Montáž svítidel a zdrojů do podhledu sdk | kpl | 20 | 0 | 0
12 | Stavební přípomoce pro elektro | kpl | 1 | 0 | 0
13 | Přesun hmot pro elektro | kpl | 1 | 0 | 0
14 | Doplňkové práce elektro (označení, štítky,průzkumy a zkoušky stáv. stavu) | kpl | 1 | 0 | 0
15 | Výchozí revize | kpl | 1 | 0 | 0
| součet | Kč |  |  | 0

## Výkazy výměr
| Plocha místnosti /m2/ | Obvod stěn /m/ | Výška místnosti /m/ | Plocha stěn /s otvory/ | Otvor - okno 1 /m2/ | Otvor - okno 2 /m2/ | Dveře 1 /m2/ | Dveře 2 /m2/ | Plocha stěn bez otvorů /m2/
Laboratoř 82 | 29 | 22 | 3.6 | 79.2 | 5 |  | 2 | 2 | 70.2
Laboratoř83 | 39 | 25 | 3.6 | 90 | 5 | 5 | 2 | 2 | 76